## Arduino
Power Connector |  | USB CONNECTOR |  | Front Row | Back Row
D21 // SCL
D20 // SDA
NC |  | AREF
IO REF | DMM IOREF | GND
RESET |  | D13 | DMM CLK
3V3 | DMM IOREF | D12 | DMM DI
5V | DMM VCC | D11 | DMM DO
GND | DMM GND | D10 | DMM CS_DMM
GND | DMM GND | D9 | DMM CS_EEPROM
VIN |  | D8
D54/A0 |  | D7
D55/A1 |  | D6
D56/A2 |  | D5
D57/A3 |  | D4 | DMM CTRL RLD
D58/A4 |  | D3 | DMM CTRL RLU
D59/A5 |  | D2 | DMM CTRL RLI
D60/A6 |  | D1
D61/A7 |  | D0
D62/A8 |  | D14 | Selector C (DISP 5)
D63/A9 |  | D15 | Signal (DISP 9)
D64/A10 |  | D16
D65/A11 |  | D17
D66/A12 |  | D18 | Selector A (DISP 3)
D67/A13 |  | D19 | Selector B (DISP 4)
D68/A14 |  | D20 // SDA | SDA (DISP 8)
D69/A15 |  | D21 // SDC | SDC (DISP 7)
|  | VCC | DISP 2
|  | GND | DISP 1, DISP 10

## DISP-BACK
Row F-J | Col | Row A-E
1
2
3
4
| 5 | MSB Disp VDD
6
| 7 | MSB Disp GND
8
9
10
11
12
13
14
15
16
17
18
MSB SCL | 19
MSB SDA | 20
21
22
23
24
| 25 | LSB Disp VDD
26
| 27 | LSB DISP GND
28
29
30
31
| 32 | CPU Connect 1 // GND
Switch common | 33 | CPU Connect 2 // VCC
Switch A | 34 | CPU Connect 3 // Selector A
Switch B | 35 | CPU Connect 4 // Selector B
Switch C | 36 | CPU Connect 5 // Selector C
Switch common | 37 | CPU Connect 6 //
LSB SCL | 38 | CPU Connect 7 // DISP SCL
LSB SDA | 39 | CPU Connect 8 // DISP SDA
| 40 | CPU Connect 9 // Signal
| 41 | CPU Connect 10 // GND
42
43
44
| 45 | Units Disp VDD
46
| 47 | Units Disp GND
NE555 (8) VCC | 48 | NE555 (1) GND
NE555 (7) Disch | 49 | NE555 (2) TRIG
NE555 (6) Thresh | 50 | NE555 (3) OUT
NE555 (5) Cont | 51 | NE555 (4) RESET
52
| 53 | Speaker // 100 Ohm to NE555(3)
54
55
| 56 | Speaker// 1 UF to GND
57
Units SCL | 58
Units SDA | 59
60